## List1
|  |  |  | Pozor na nepřesnosti… |  | dobrý
Zadání:
V SW FilterLab, který si nainstaluj na počítač navrhni aktivní DP s mezním kmitočtem 1 kHz, Butterworth. Jelikož filtr budeme realizovat na napájivém poli vol 2.ř.
Pomocí Filter Design nastav kondenzátory C11 = 100nF a C12 = 1,8nF. Filtr zapoj na nepájivém poli a otestuj pomocí měřící karty NI myDAQ.
Vypracuj zprávu v Excelu-postup návrhu, schéma, postup testování,charakteristika.( použij obrázky ze SW)
Pomocí ikonky Desing Circuit se dostaneme do návrhu
Po zobrazení Filter Design
Hodnoty nastavujeme, podle schéma zapojení
Nastavíme podle schéma, které jme dostali
Odpory se dopičítají automaticky
|  |  | Měříme podle Butterwortha |  | Nastavení pro kapacity
Okna pro přepínání mezi Charakteristikou a zapojením
Tato charakteristika byla vytvořena na základě zapojení
Uděláme test karty, a připojíme k PC
Zapneme Scope a FGEN
Nastavíme Generátor
Frekvenci na 3kHz
Stop frekvence 10kHz
Step 50Hz
Scale u AI 0 a AI I nastavíme na 500mV
Při pozorování jsme mohli povšimnout že signál AI 1 se postupně zmenšoval
Na generátoru nastavíme Stop frekvenci na 10KhZ,Step 200Hz a zmáčkneme sweep a počkáme až dojede
V Bode analyzér nastavíme Stop frekvenci 10kHz
Start na 100Hz
Pomoci tlačítka Log uložíme data a v excelu poté ->Data->z textu a nahrajeme
2021-04-30 | 9:06
Amplitude: | 2V
Freq (Hz) | Gain | (dB) Phase
100 |  | -0.028
158.489 |  | -0.048
251.189 |  | -0.09
398.107 |  | -0.206
630.957 |  | -0.679
1000 |  | -2.75
1584.893 |  | -7.801
2511.886 |  | -14.73
3981.072 |  | -22.309
6309.573 |  | -30.368
10000 |  | -38.848
Popisy ???
A Závěr nějak vymyslíme u maturity :)